## ЛСР №2024-36. Ремонт кровельног
УТВЕРЖДАЮ
Генеральный директор
ООО "КАМАЗжилбыт"
__________________О.В.Шамилова
"____" ________________ 2024г.
ДЕФЕКТНАЯ ВЕДОМОСТЬ № 2024-36
ремонт кровельного покрытия (расчет на 1 ед.)
№ п/п | Наименование | Ед. изм. | Кол. | Примечание
1 | 2 | 3 | 4 | 5
Раздел 1. Ремонтно-восстановительные работы (кровля) |  |  |  |  | Раздел 1. Ремонтно-восстановительные работы (кровля)
демонтажные работы | [5 empty] | демонтажные работы
1 | Прорезка борозд в старой кровле нарезчиками с алмазными дисками, толщина кровли: до 20 см | 100 м | 0.04
2 | Разборка покрытий кровель: из рулонных материалов | 100 м2 | 0.01
3 | Демонтаж мелких покрытий (брандмауэры, парапеты, свесы и т.п.) из листовой оцинкованной стали | 100 м2 | 0.006
4 | Демонтаж примыканий кровель из наплавляемых материалов к стенам и парапетам высотой: до 600 мм без фартуков | 100 м | 0.01
монтажные работы | [5 empty] | монтажные работы
5 | Устройство выравнивающих стяжек: цементно-песчаных толщиной 15 мм | 100 м2 | 0.01
6 | Раствор готовый кладочный, цементный, М100 | м3 | 0.015
7 | Устройство стяжек: на каждые 5 мм изменения толщины стяжки добавлять или исключать к норме 11-01-011-01 до толщины 30 мм | 100 м2 | 0.01
8 | Раствор готовый кладочный, цементный, М100 | м3 | 0.015
9 | Огрунтовка оснований из бетона или раствора под водоизоляционный кровельный ковер: готовой эмульсией битумной | 100 м2 | 0.01
10 | Праймер SIPLAST | кг | 0.45
11 | Устройство кровель плоских из наплавляемых материалов: в два слоя | 100 м2 | 0.01
12 | Унифлекс: Экстра ЭКП | м2 | 1.14
13 | Материал рулонный битумно-полимерный кровельный и гидроизоляционный наплавляемый ЭПП, для нижних слоев гидроизоляции, основа полиэстер, гибкость не выше-20 °C, масса 1 м2-3,74 кг, прочность-не менее 350-500 Н, теплостойкость не менее 95 °C. - Унифлекс: Экстра ЭПП. ПРИМ | м2 | 1.16
Примыкания | [5 empty] | Примыкания
14 | Огрунтовка оснований из бетона или раствора под водоизоляционный кровельный ковер: готовой эмульсией битумной | 100 м2 | 0.006
15 | Праймер SIPLAST | кг | 0.45
16 | Устройство примыканий кровель из наплавляемых материалов к стенам и парапетам высотой: более 600 мм с одним фартуком | 100 м | 0.01
17 | Унифлекс: Экстра ЭКП | м2 | 1.89
18 | Устройство мелких покрытий (брандмауэры, парапеты, свесы и т.п.) из листовой оцинкованной стали | 100 м2 | 0.006
Раздел 2. Ремонтные работы |  |  |  |  | Раздел 2. Ремонтные работы
Ливневая канализация | [5 empty] | Ливневая канализация
19 | Смена: воронок водосточных труб с земли, лестниц или подмостей | 100 шт | 0.01
20 | Воронки водосточные, диаметр 100 мм | шт | 1
21 | Устройство металлической водосточной системы: аэратор (прим.) | шт | 1
22 | Аэратор пластиковый для плоских кровель, диаметр 110 мм | шт | 1
23 | Установка водосточной системы из ПВХ: труб | 100 м | 0.01
24 | Трубопровод из труб ПВХ для системы водоотведения, диаметр 100 мм | м | 0.96
25 | Отвод полиэтиленовый удлиненный 90°, номинальный внутренний диаметр 110 мм | шт | 1
Ремонт примыканий, ремонт штукатурки фасадов | [5 empty] | Ремонт примыканий, ремонт штукатурки фасадов
26 | Ремонт кирпичной кладки стен отдельными местами | м3 | 0.005
27 | Кирпич керамический одинарный, марка 100, размер 250х120х65 мм | 1000 шт | 0.002
28 | Улучшенная штукатурка фасадов цементно-известковым раствором по камню: стен | 100 м2 | 0.01
29 | Окраска фасадов с лесов с подготовкой поверхности: перхлорвиниловая | 100 м2 | 0.01
30 | Эмаль перхлорвиниловая фасадная ХВ-161 | т | 0.001
Раздел 3. Погрузка |  |  |  |  | Раздел 3. Погрузка
31 | Погрузо-разгрузочные работы при автомобильных перевозках: Погрузка материалов рулонно-кровельных (линолеум, пергамин, рубероид, толь и т.п.) массой одного места до 80 кг | 1 т груза | 0.012
32 | Погрузо-разгрузочные работы при автомобильных перевозках: Погрузка мусора строительного с погрузкой вручную | 1 т груза | 0.024
Составил: вед.инженер-сметчик ____________________________ И.В.Валеева
[должность, подпись (инициалы, фамилия)]
Проверил: начальник ПТО____________________________ Ф.Р.Шигапова
[должность, подпись (инициалы, фамилия)]